## Free Documents1
Index | Comment | Designator | Description | Quantity | Footprint | Supplier 1 | Unit Price
1 | JACK DC 5.5 | JACK DC1 | JACK DC 5.5 | 1 | JACK DC 5.5 |  | 6.500 vnd
2 | KEYPAD_3X4 | KP | Cắm | 1 | JP 1x7 DT |  | 12000 vnd
3 | LCD1602 XL | LCD1 | LCD 1602 Xanh Lá | 1 | LCD1602 with Jump |  | 36000 vnd
4 | LM2596-Adj | LM1 | Designed By @Alixahedi | 1 | lm2596 |  | 17000 vnd
5 | Coi Chip Speaker | LS1 | Còi chip | 1 | Coi Chip Speacker |  | 5000 vnd
6 | Header 5P 2.54 Duc Thang | PICKIT | Cắm | 1 | XH2.54M-5 |  | 7000 vnd
7 | 2SC1815 | Q1 | Trans NPN 50V 150mA TO-92 | 1 | TO92-123 |  | 0.0143
8 | 220R | R1 | Cắm | 1 | tro vach 1/4w |  | 500 vnd
9, 10 | 10k | R2, R3 | Cắm | 2 | tro vach 1/4w |  | 1000 vnd
11 | 1k | R4 | Cắm | 1 | tro vach 1/4w |  | 1000 vnd
12 | SERVO | SERVO | Cắm | 1 | XH2.54M-3 |  | 30000 vnd
13 | SW | SW1 | Switch button 2 pin | 1 | SW2 |  | 2000 vnd
14 | PIC16F887-PU | U1 | Flash-Based, 8-Bit CMOS Microcontroller with nanoWatt Technology, 8K (x14-Bit words) Program Memory, 624 Bytes Data Memory, 35 I/O pins, 40-Pin PDIP, Standard VDD Range, Extended Temperature | 1 | DIP40/W0.6 | Digi-Key | 92000 vnd
15 | Adapter 12V 1A |  | Nguồn 12V-1A | 1 | Jack đầu ra: 5,5 * 2,5mm |  | 42000 vnd
16 | 10K | VR1 | Cắm | 1 | Bien Tro Tam Giac Dung |  | 9000 vnd